## V-I Low Side Ref
Line # | Quantity | Value | Designator | Description | Manufacturer | PartNumber | Supplier Part Number 1
1 | 1 | 10uF | C1 | CAP, TANT, 10uF, 25V, +/-10%, 0.3 ohm, 6032-28 SMD | AVX | TPSC106K025R0300 | 478-3360-1-ND
2 | 1 | 0.1uF | C2 | CAP, CERM, 0.1uF, 25V, +/-10%, X7R, 0805 | MuRata | GRM21BR71E104KA01L | 490-1673-1-ND
3 | 2 | 100pF | C3, C5 | CAP, CERM, 100pF, 50V, +/-5%, C0G/NP0, 0805 | Kemet | C0805C101J5GACTU | 399-1122-1-ND
4 | 1 | 0.1uF | C4 | CAP, CERM, 0.1uF, 50V, +/-5%, X7R, 0805 | AVX | 08055C104JAT2A | 478-3352-1-ND
5 | 1 |  | J1 | Standard Banana Jack, Uninsulated, 5.5mm | Keystone | 575-4 | 575-4K-ND
6 | 1 |  | J2 | Standard Banana Jack, Uninsulated, 5.5mm | Keystone | 575-4 | 575-4K-ND
7 | 1 |  | J3 | Connector, TH, SMA | Emerson Network Power | 142-0701-201 | J500-ND
8 | 1 |  | J4 | Conn Term Block, 2POS, 3.81mm PCB | Phoenix Contact | 1727010 | 277-1947-ND
9 | 1 |  | Q1 | TRANS NPN 10A 100V HI PWR TO218 | ON Semiconductor | TIP33CGOS-ND | TIP33CG
10 | 1 | 20R | R1 | RES, 20.0 ohm, 0.5%, 0.1W, 0805 | Susumu Co Ltd | RR1220Q-200-D | RR12Q20DCT-ND
11 | 1 | 47.0k | R2 | RES, 47.0k ohm, 0.1%, 0.125W, 0805 | Susumu Co Ltd | RG2012P-473-B-T5 | RG20P47KBCT-ND
12 | 1 | 2.00k | R3 | RES, 2.00k ohm, 0.1%, 0.125W, 0805 | Susumu Co Ltd | RG2012P-202-B-T5 | RG20P2.0KBCT-ND
13 | 1 | 1.00k | R4 | RES, 1.00k ohm, 0.1%, 0.125W, 0805 | Susumu Co Ltd | RG2012P-102-B-T5 | RG20P1.0KBCT-ND
14 | 1 | 10.0k | R5 | RES, 10.0k ohm, 1%, 0.125W, 0805 | Vishay-Dale | CRCW080510K0FKEA | 541-10.0KCCT-ND
15 | 1 | 0.2 | R6 | RES 0.2 OHM 1/4W 1% 0805 SMD | Stackpole | CSR0805FKR200 | CSR0805FKR200CT-ND
16 | 2 | Red | TP1, TP9 | Test Point, TH, Miniature, Red | Keystone | 5000 | 5000K-ND
17 | 6 | Black | TP2, TP3, TP4, TP5, TP6, TP7 | Test Point, TH, Miniature, Black | Keystone | 5001 | 5001K-ND
18 | 4 | White | TP8, TP10, TP11, TP12 | Test Point, TH, Miniature, White | Keystone | 5002 | 5002K-ND
19 | 1 |  | U1 | IC OPAMP CHOP R-R 1.6MHZ 8SOIC | Texas Instruments | OPA735AID | 296-17995-ND