## V01
MODEL NO. : |  | BOOSTXL-K350QVG-S1
CUSTOMER REFERENCE : |  | 3.5" TOUCH LCD BOOSTER PACK |  | PREPARED : | MF Zou
REVISION : |  | 01 |  | CHECKED :
DATE : |  | 2014-3-20 |  | APPROVED :
Item | Part | Description | Manufecturer | Qty | Reference | Remark
1 | PCB_V1.0 | PCB-BOOSTERXL-K350QVG-S1_V1.0 | JLC | 1
2 | AIC1896PGTR | LED driver, SOT-23-6 | Analog Integrations Corporation | 1 | U1
3 | MBR0520LT1G | Diode, SOD-123 | ON Semiconductor | 1 | D1
4 | ZMM24 | Zener diode, LL34 | SEMTECH | 1 | D2
5 | CD5D28-100M | Inductor, 10uH/6x6 | Anruike | 1 | L1
6 | 196070-60041 | FPC connector, 0.5mm pitch, 60 way, bottom contact | P-TWO | 1 | CN2
7 | CC0603JPX7R7BB333 | CAP CER 33nF/1063/16V(5%) | YAGEO | 1 | C8
8 | CC0603JPX7R9BB103 | CAP CER 10nF/0603/50V/(5%) | YAGEO | 4 | C4,C5,C6,C7
9 | CC0603KRX5R8BB104 | CAP CER 0.1uF/0603/25V/X5R | YAGEO | 1 | C1
10 | CC1210KKX7R8BB225 | CAP CER 2.2uF/1210/50V/(10%) | YAGEO | 1 | C2
11 | TAJC686M016TNJ | CAP TANT 68uF/C/16V | AVX | 1 | C3
12 | RC0603JR-070RP | RES 0R/0603(+/-5%) | YAGEO | 12 | R1, R3, R4~R7, R9, R11, R15~R18
13 | RC0603FR-0768RP | RES 68R/0603(+/-1%) | YAGEO | 1 | R13
14 | RC0603FR-071KP | RES 1K/0603(+/-1%) | YAGEO | 1 | R12
15 | PA6T-2x10 | CONN RECEPT 2.54MM SMD AU 20POS | HONGWEI | 2 | J1~J4
16 | 3M9080 | Double side tape: 15mm x 50mm | 3M | 2
17 | K350QVG-V2-F | TFT LCD Module, QVGA with LED backligth | KENTEC | 1
REMARK: R2, R8, R10, R14 Parts Not To Be Fitted