## BOM Report
PMP20550
Variant: | 001 |  |  |  | A
Generated: | 12/12/2016 9:22:41 AM
TID #: |  |  |  |  | PMP20550 REV A Bill of Materials
Item # | Designator | Quantity | Value | PartNumber | Manufacturer | Description | PackageReference
1 | C1 | 1 | 220uF | EEE-FC1V221P | Panasonic | CAP, AL, 220 µF, 35 V, +/- 20%, 0.15 ohm, SMD | SMT Radial G
2 | C2 | 1 | 10uF | GMK316AB7106KL | Taiyo Yuden | CAP, CERM, 10 µF, 35 V, +/- 10%, X7R, 1206 | 1206
3 | C3, C6, C15 | 3 | 0.1uF | C1608X7R1E104K080AA | TDK | CAP, CERM, 0.1 µF, 25 V, +/- 10%, X7R, 0603 | 0603
4 | C4 | 1 | 100pF | CGA3E2NP01H101J080AA | TDK | CAP, CERM, 100 pF, 50 V, +/- 5%, C0G/NP0, AEC-Q200 Grade 0, 0603 | 0603
5 | C5 | 1 | 1uF | UMK107AB7105KA-T | Taiyo Yuden | CAP, CERM, 1 µF, 50 V, +/- 10%, X7R, 0603 | 0603
6 | C7 | 1 | 10uF | GRM21BR6YA106KE43L | MuRata | CAP, CERM, 10 µF, 35 V, +/- 10%, X5R, 0805 | 0805
7 | C9, C10 | 2 | 22uF | GRM21BZ71A226ME15L | MuRata | CAP, CERM, 22 µF, 10 V, +/- 20%, X7R, 0805 | 0805
8 | C11, C17 | 2 | 0.1uF | C0603X104K8RACTU | Kemet | CAP, CERM, 0.1 µF, 10 V, +/- 10%, X7R, 0603 | 0603
9 | C12 | 1 | 22uF | 12103D226MAT2A | AVX | CAP, CERM, 22 µF, 25 V, +/- 20%, X5R, 1210 | 1210
10 | C13 | 1 | 0.1uF | GRM188R71H104KA93D | MuRata | CAP, CERM, 0.1 µF, 50 V, +/- 10%, X7R, 0603 | 0603
11 | C14 | 1 | 10uF | GRM188Z71A106MA73D | MuRata | CAP, CERM, 10 µF, 10 V, +/- 20%, X7R, 0603 | 0603
12 | C16 | 1 | 4.7uF | C2012X7R1E474K125AA | TDK | CAP, CERM, 4.7 µF, 25 V, +/- 10%, X7R, 0805 | 0805
13 | C18 | 1 | 1000pF | GR443QR73D102KW01L | MuRata | CAP, CERM, 1000 pF, 2000 V, +/- 10%, X7R, 1812 | 1812
14 | C19 | 1 | 1800pF | GRM1885C1H182JA01D | MuRata | CAP, CERM, 1800 pF, 50 V, +/- 5%, C0G/NP0, 0603 | 0603
15 | C20 | 1 | 110pF | GRM1885C1H111JA01D | MuRata | CAP, CERM, 110 pF, 50 V, +/- 5%, C0G/NP0, 0603 | 0603
16 | D1, D3 | 2 | 20V | PMEG2020EJ,115 | NXP Semiconductor | Diode, Schottky, 20 V, 2 A, SOD-323F | SOD-323F
17 | D2 | 1 | 100V | PMEG10020ELRX | NXP Semiconductor | Diode, Schottky, 100 V, 2 A, AEC-Q101, SOD-123W | SOD-123W
18 | J1, J2, J3, J4 | 4 |  | 1984617 | Phoenix Contact | Terminal Block, 3.5mm, 2x1, TH | Terminal Block, 3.5mm, 2x1, TH
19 | R1 | 1 | 0 | ERJ-3GEY0R00V | Panasonic | RES, 0, 5%, 0.1 W, 0603 | 0603
20 | R2 | 1 | 1.00k | RT0603BRB071KL | Yageo America | RES, 1.00 k, 0.1%, 0.1 W, 0603 | 0603
21 | R3 | 1 | 162k | CRCW0603162KFKEA | Vishay-Dale | RES, 162 k, 1%, 0.1 W, 0603 | 0603
22 | R4 | 1 | 49.9 | ERJ-2RKF49R9X | Panasonic | RES, 49.9, 1%, 0.1 W, AEC-Q200 Grade 0, 0402 | 0402
23 | R5 | 1 | 30.9k | CRCW060330K9FKEA | Vishay-Dale | RES, 30.9 k, 1%, 0.1 W, 0603 | 0603
24 | R6 | 1 | 10.0k | ERJ-2RKF1002X | Panasonic | RES, 10.0 k, 1%, 0.1 W, 0402 | 0402
25 | R7 | 1 | 78.7k | RC0603FR-0778K7L | Yageo America | RES, 78.7 k, 1%, 0.1 W, 0603 | 0603
26 | R8 | 1 | 24.3k | RT0603DRE0724K3L | Yageo America | RES, 24.3 k, 0.5%, 0.1 W, 0603 | 0603
27 | R9 | 1 | 1.62k | CPF0603B1K62E | TE Connectivity | RES, 1.62 k, 0.1%, 0.063 W, 0603 | 0603
28 | R10 | 1 | 40.2 | CRCW060340R2FKEA | Vishay-Dale | RES, 40.2, 1%, 0.1 W, 0603 | 0603
29 | R11 | 1 | 4.87k | ERJ-6ENF4871V | Panasonic | RES, 4.87 k, 1%, 0.125 W, 0805 | 0805
30 | R13 | 1 | 1.00k | RT0805BRD071KL | Yageo America | RES, 1.00 k, 0.1%, 0.125 W, 0805 | 0805
31 | R100 | 1 | 499 | RT0805BRD07499RL | Yageo America | RES, 499, 0.1%, 0.125 W, 0805 | 0805
32 | T1 | 1 |  | 750316553_Rev01 | Wurth Elektronik | Transformer, 52 uH, SMT | 17.75x13.46mm
33 | TP1, TP6, TP8 | 3 |  | 5000 | Keystone | Test Point, Miniature, Red, TH | Red Miniature Testpoint
34 | TP2, TP4, TP7, TP9 | 4 |  | 5001 | Keystone | Test Point, Miniature, Black, TH | Black Miniature Testpoint
35 | TP3 | 1 |  | 5003 | Keystone | Test Point, Miniature, Orange, TH | Orange Miniature Testpoint
36 | TP5 | 1 | Red | 5000 | Keystone | Test Point, TH, Miniature, Red | Keystone5000
37 | U1 | 1 |  | TPS55340QRTERQ1 | Texas Instruments | Integrated 5-A 40-V Wide Input Range Boost/SEPIC/Flyback DC-DC Regulator, RTE0016C | RTE0016C
38 | U2 | 1 |  | TPS79901QDRVRQ1 | Texas Instruments | Single Output High PSRR LDO, 200 mA, Adjustable 1.2 to 6.5 V Output, 2.7 to 6.5 V Input, with Low IQ, 6-pin SON (DRV), -40 to 125 degC, Green (RoHS & no Sb/Br) | DRV0006A
39 | C8 | 0 | 200pF | GRM1555C1H201JA01D | MuRata | CAP, CERM, 200 pF, 50 V, +/- 5%, C0G/NP0, 0402 | 0402
40 | D4, D5 | 0 | 6.8V | MMSZ5235BS-7-F | Diodes Inc. | Diode, Zener, 6.8 V, 200 mW, SOD-323 | SOD-323
41 | R12, R14 | 0 | 1.62k | CPF0603B1K62E | TE Connectivity | RES, 1.62 k, 0.1%, 0.063 W, 0603 | 0603