## pace board _bom
Item | Qty | Value | Designator | Description | Manufacturer | Part Number | Supplier Part Number
1 | 2 | 1uF | C1, C7 | CAP CER 1UF 25V 10% X7R 0603 | Taiyo Yuden | TMK107B7105KA-T | 587-2984-1-ND
2 | 1 | 10000pF | C2 | CAP CER 10000PF 50V 5% X7R 0603 | AVX | 06035C103JAT2A | 478-5007-1-ND
3 | 4 | 0.1uF | C3, C4, C5, C6 | CAP CER 0.1UF 50V 10% X7R 0603 | TDK | C1608X7R1H104K | 445-1314-1-ND
4 | 2 | Red | J1, J2 | TEST POINT PC MULTI PURPOSE RED | Keystone | 5010 | 5010K-ND
5 | 1 |  | J3 | CONN RCPT .100" 10POS DUAL TIN | Samtec | SSW-105-01-T-D | SAM1212-05-ND
6 | 1 |  | JP1 | 3 Position Jumper _ .1" spacing | Samtec | TSW-103-07-T-S | SAM1035-03-ND
7 | 1 | 392k | R1 | RES 392K OHM 1/10W 1% 0603 SMD | Yageo | RC0603FR-07392KL | 311-392KHRCT-ND
8 | 1 | 0 | R2 | RES 0.0 OHM 1/10W 0603 SMD | Yageo | RC0603JR-070RL | 311-0.0GRCT-ND
9 | 1 | 10.2k | R3 | RES 10.2K OHM 1/10W 0.1% 0603 SMD | Panasonic | ERA-3AEB1022V | P10.2KDBCT-ND
10 | 4 | 10k | R4, R6, R7, R8 | RES 10K OHM 1/10W 0.1% 0603 SMD | Panasonic | ERA-3AEB103V | P10KDBCT-ND
11 | 1 | 8.06k | R5 | RES 8.06K OHM 1/10W 0.1% 0603 SMD | Panasonic | ERA-3AEB8061V | P8.06KDBCT-ND
12 | 1 | 1M | R11 | RES 1.00M OHM 1/10W 1% 0603 SMD | Yageo | RC0603FR-071ML | 311-1.00MHRCT-ND
13 | 2 | 2M | R9, R10 | RES 2.00M OHM 1/10W 1% 0603 SMD | Yageo | RC0603FR-072ML | 311-2.00MHRCT-ND
14 | 1 |  | S1 | SWITCH TACTILE SPST-NO 0.02A 15V | Panasonic | EVQ-P2002M | P12296SCT-ND
15 | 4 | Red | TP1, TP2, TP3, TP4 | TEST POINT PC MINI .040"D RED | Keystone | 5000 | 5000K-ND
16 | 2 | Black | TP5, TP6 | TEST POINT PC MINI .040"D BLACK | Keystone | 5001 | 5001K-ND
17 | 1 |  | U1 | IC OPAMP GP R-R 1MHZ SGL SC70-5 | TI | OPA348AIDCKT | 296-27989-1-ND
18 | 2 |  | U2, U3 | IC COMPARATOR SGL OD OUT SOT23-5 | TI | TLV3401IDBVR | 296-13376-1-ND
19 | 1 |  | U4 | IC DUAL 2-IN POS-NAND GATE SM8 | TI | SN74LVC2G00DCTR | 296-13257-1-ND

## Sheet1
Item | Qty | Designator | Description | MFG | Part Number
1 | 0 | C1, C3, C6, C7, C8, C13 | Not Installed
2 | 1 | C2 | CAP CER 10000PF 50V 5% X7R 0603 | AVX | 06035C103JAT2A
3 | 2 | C4, C5 | CAP CER 1UF 25V 10% X7R 0603 | Taiyo Yuden | TMK107B7105KA-T
4 | 4 | C9, C10, C11, C12 | CAP CER 0.1UF 50V 10% X7R 0603 | TDK | C1608X7R1H104K
5 | 2 | J1, J2 | TEST POINT PC MULTI PURPOSE RED | Keystone | 5010
6 | 1 | J3 | CONN RCPT .100" 10POS DUAL TIN | Samtec | SSW-105-01-T-D
7 | 1 | JP1 | 3 Position Jumper _ .1" spacing | Samtec | TSW-103-07-T-S
8 | 2 | R1, R2 | RES 2.00M OHM 1/10W 1% 0603 SMD | Yageo | RC0603FR-072ML
9 | 0 | R3, R4, R5, R6, R11, R12, R13, R14 | Not Installed
10 | 1 | R7 | RES 392K OHM 1/10W 1% 0603 SMD | Yageo | RC0603FR-07392KL
11 | 1 | R8 | RES 8.06K OHM 1/10W 0.1% 0603 SMD | Panasonic | ERA-3AEB8061V
12 | 3 | R9, R18, R19 | RES 10K OHM 1/10W 0.1% 0603 SMD | Panasonic | ERA-3AEB103V
13 | 1 | R10 | RES 100K OHM 1/10W 1% 0603 SMD | Yageo | RC0603FR-07100KL
14 | 1 | R15 | RES 0.0 OHM 1/10W 0603 SMD | Yageo | RC0603JR-070RL
15 | 1 | R16 | RES 1.00M OHM 1/10W 1% 0603 SMD | Yageo | RC0603FR-071ML
16 | 1 | R17 | RES 10.2K OHM 1/10W 0.1% 0603 SMD | Panasonic | ERA-3AEB1022V
17 | 1 | S1 | SWITCH TACTILE SPST-NO 0.02A 15V | Panasonic | EVQ-P2002M
18 | 4 | TP1 - TP4 | TEST POINT PC MINI .040"D RED | Keystone | 5000
19 | 2 | TP5, TP6 | TEST POINT PC MINI .040"D BLACK | Keystone | 5001
20 | 0 | U1 | Not Installed
21 | 1 | U2 | IC DUAL 2-IN POS-NAND GATE SM8 | TI | SN74LVC2G00DCTR
22 | 0 | U3, U4, U5 | Not Installed
23 | 1 | U6 | IC OPAMP GP R-R 1MHZ SGL SC70-5 | TI | OPA348AIDCKT
24 | 2 | U7, U8 | IC COMPARATOR SGL OD OUT SOT23-5 | TI | TLV3401IDBVR