## Sheet0
Bill of Materials
TI DESIGNS
TIPD160: Digitally Tunable MDAC based State Variable Filter
Item # | Quantity | Value | Designator | Description | Manufacturer | PartNumber
1 | 14 | 1uF | C1, C2, C9, C10, C11, C12, C15, C17, C18, C20, C25, C26, C28, C30 | CAP, CERM, 0.1uF, 25V, +/-10%, X5R, 0603 | MuRata | GRM188R61E104KA01D
2 | 11 | 100pF | C3, C4, C7, C8, C13, C14, C16, C21, C22, C24, C31 | CAP, CERM, 100pF, 50V, +/-5%, C0G/NP0, 0603 | TDK | C1608C0G1H101J
3 | 1 |  | C5 | Not Installed | MuRata
4 | 2 | 1000pF | C6, C23 | CAP, CERM, 1000pF, 50V, +/-10%, X7R, 0603 | MuRata | GRM188R71H102KA01D
5 | 3 | 10uF | C19, C27, C29 | CAP, CERM, 10uF, 25V, +/-10%, X5R, 1206 | MuRata | GRM31CR61E106KA12L
6 | 4 |  | J1, J3, J4, JP8 | Header, 100mil, 2x1, Gold, TH | Samtec | TSW-102-07-G-S
7 | 4 |  | J2, J5, J6, J9 | Connector, TH, SMA | Emerson Network Power | 142-0701-201
8 | 1 |  | J7 | Terminal Block, 6A, 3.5mm Pitch, 2-Pos, TH | On-Shore Technology | ED555/2DS
9 | 1 |  | J8 | Terminal Block, 6A, 3.5mm Pitch, 3-Pos, TH | On-Shore Technology | ED555/3DS
10 | 9 |  | JP1, JP2, JP3, JP4, JP5, JP6, JP7, JP9, JP10 | Header, TH, 100mil, 3x1, Gold plated, 230 mil above insulator | Samtec | TSW-103-07-G-S
11 | 1 | 49.9kΩ | R1 | RES, 49.9 ohm, 1%, 0.1W, 0603 | Yageo America | RC0603FR-0749R9L
12 | 4 |  | TP1, TP6, TP10, TP12 | Test Point, Miniature, Black, TH | Keystone | 5001
13 | 8 |  | TP2, TP3, TP4, TP5, TP7, TP8, TP9, TP11 | Test Point, Miniature, Red, TH | Keystone | 5000
14 | 3 |  | U1, U2, U4 | Dual, Serial Input 16-Bit Multiplying Digital-to-Analog Converter, PW0016A | Texas Instruments | DAC8812ICPW
15 | 4 |  | U3, U5, U6, U7 | High Precision OPERATIONAL AMPLIFIER, D0008A | Texas Instruments | OPA277U