## Sheet0
Bill of Materials
TI DESIGNS
TIDM-PSFB
Literature #
Item | Macro Name | Ref. Des | Type | Description | # needed per macro | Digikey Part # | Mouser Part # | Newark | Comments
1 | Main | C1 | C | Cap. Tantalum, 15uf, 16V, 20% 1206 SMD | 1 | 511-1501-1-ND
2 | Main | C2 | C | Cer. Cap - 10uf, 10V, X5R, 0805 | 1 | PCC2403CT-ND
3 | Main | C3 | C | Cer. Cap - 6800pf, >10V, 0805 | 1
4 | Main | C4, C5 | C | Cer. Cap - 3n3, >10V, 0805 | 2
5 | Main | C6 | C | Cer. Cap - 1uf, >10V, 0805 | 1
6 | Main | C7 | C | Cer. Cap - 330pf, >10V, 0805 | 1
6 | Main | R1 | R | Res. - 1.87K, 1%, 0.1W, 0805 | 1 | RHM1.87KCRCT-ND
7 | Main | R2 | R | Res. - 560R, 1%, 1/8W, 0805 SMD | 1 | RHM560CCT-ND
8 | Main | R3 | R | Res. - 9.09K, 1%, 1/8W, 0805 | 1
9 | Main | R4 | R | Res. - 2.37K, 1%, 1/8W, 0805 SMD | 1
10 | Main | R5, R6, R7, R8 | R | Res. - 1K, 1%, 1/8W, 0805 SMD | 4
11 | Main | R9 | R | *DNP | 1 |  |  |  | NON POP
12 | Main | H1 | H | Conn Header 14POS 2MM RT ANG TIN | 1 | H10249-ND
13 | Main | M3 | P | PTH08080 | 1 | 296-20432-ND
14 | Main | LD1 | LD | LED, green, 0805 | 1 | 404-1021-1
15 | Main | J1 | J | Standard 0.1" SIL headers, cut to fit, total needed 1x2 | 1
16 | Main | J2,J3 | J | Standard 0.1" SIL headers, cut to fit, total needed 2x8 | 2
17 | Main | J4 | J | Standard 0.1" SIL headers, cut to fit, total needed 2x4 | 1
18 | Main | D1, D2, D3 | D | DIODE ARRAY SW QUAD 200MW SC70-6 | 3 | BAW567DW-FDICT-ND
19 | USBmini-JTAG-ISO | C1, C4, C5 | C | Cer. Cap - 1u, 6.3V, X5R, 0603 | 3 | PCC2174CT-ND
20 | USBmini-JTAG-ISO | C2 | C | Cer. Cap - 2u2, 6.3V, X5R, 0603 | 1 | 490-1551-1-ND
21 | USBmini-JTAG-ISO | C3, C6-C16 | C | Cer. Cap - 100n, 16V, X7R, 0603 | 12 | GRM188R71C104KA01D
22 | USBmini-JTAG-ISO | C17 | C | Cer. Cap - 0.1uf, 100V, 20% , Axial | 1 | 478-3154-1-ND
23 | USBmini-JTAG-ISO | J5 | J | Standard 0.1" SIL headers, cut to fit, total needed 1x8 | 4
24 | USBmini-JTAG-ISO | JP1 | JP | Connector - USB Mini | 1 | H2961CT-ND
25 | USBmini-JTAG-ISO | L1 | L | Inductor, 22uH, 0805 | 2 | 490-4030-1
26 | USBmini-JTAG-ISO | LD1 | LD | LED, green, 0805 | 1 | 404-1021-1
27 | USBmini-JTAG-ISO | R1 | R | Res. - 470R, 5%, 0.1W, 0603 | 1 | RHM470GCT-ND
28 | USBmini-JTAG-ISO | R2, R3 | R | Res. - 27R, 5%, 0.1W, 0603 | 2 | RHM27GCT-ND
29 | USBmini-JTAG-ISO | R4, R6 | R | Res. - 2K2, 5%, 0.1W, 0603 | 5 | RHM2.2KGCT-ND
30 | USBmini-JTAG-ISO | R5 | R | Res. - 1M, 1%, 0.1W, 0603 | 1 | RHM1.00MHCT-ND
31 | USBmini-JTAG-ISO | R7 | R | Res. - 10K, 5%, 0.1W, 0603 | 1 | RHM10KGCT-ND
32 | USBmini-JTAG-ISO | R8,R11 | R | Res. - 1K, 5%, 0.1W, 0603 | 2 | RHM1.0KGCT-ND
33 | USBmini-JTAG-ISO | DA1 | DA | Diode Array, Quad, SOT363 | 1 | BAW567DW-FDICT-ND
34 | USBmini-JTAG-ISO | U1 | U | FTDI UART/FIFO Dual, 48-LQFP | 1 | 768-1010-1-ND
35 | USBmini-JTAG-ISO | U2 | U | EEPROM, SOT23-6 | 1 | 93LC46BT-I/OTCT-ND
36 | USBmini-JTAG-ISO | U3 | U | DFF - LVC2G74 | 1 | 296-13273-1-ND | 595-SN74LVC2G74DCTR
37 | USBmini-JTAG-ISO | U4 | U | LDO - 3.3V - TPS73033 | 1 | 296-17580-1-ND | 595-TPS73033DBVR
38 | USBmini-JTAG-ISO | U5 | U | Digital Isolator, Quad 4/0, 25Mbps | 1 |  | 595-ISO7240CDW
39 | USBmini-JTAG-ISO | U6 | U | Digital Isolator, Quad 2/2, 25Mbsp | 1 |  | 595-ISO7242CDW
40 | USBmini-JTAG-ISO | X1 | X | Resonator - 6MHz | 1 | 490-1218-1-ND
41 | Piccolo-A Macro | U1 | U | Piccolo A Microcontroller 48pin LQFP | 1 | 296-24123-ND
42 | Piccolo-A Macro | R1, R6 | R | Res. - 2K7, 5%, 0.1W, 0603 | 1 | RHM2.70KHCT-ND
43 | Piccolo-A Macro | R2,R4 | R | Res. - 47K, 5%, 0.1W, 0603 | 2 | RHM47.0KHCT-ND
44 | Piccolo-A Macro | R3 | R | Res. - 4K7, 5%, 0.1W, 0603 | 1 | RHM4.70KHCT-ND
45 | Piccolo-A Macro | R5 | R | Res. - 1K, 5%, 0.1W, 0603 | 1 | RHM1.00KHCT-ND
46 | Piccolo-A Macro | LD1 | LD | LED, green, 0805 | 1 | 404-1021-1
47 | Piccolo-A Macro | C1 | C | Cer. Cap - 4u7, 6.3V, X5R, 0603 | 1 | PCC2318CT-ND
48 | Piccolo-A Macro | C2,C3 | C | Cer. Cap - 2u2, 6.3V, X5R, 0603 | 2 | 490-1551-1-ND
49 | Piccolo-A Macro | C4,C5 | C | Cer. Cap - 2u2, 6.3V, X5R, 0603 | 2 | 490-1551-1-ND
50 | Piccolo-A Macro | C6,C7,C8,C9,C10,C11,C12,C13,C14,C15.,C16,C17,C18 | C | Cer. Cap - 3n3, 6.3V, X5R, 0603 | 13 | PCC1778CT-ND |  |  | NON POP
51 | Piccolo-A Macro | L1 | L | FERRITE BEAD 60 OHM 0805 | 1 | 587-1932-1-ND
52 | Piccolo-A Macro | L2 | L | FERRITE CHIP 220 OHM 2000MA 0603 | 1 | 240-2558-1-ND
53 | Piccolo-A Macro | R7 | R | Res. - 0R, 5%, 0.1W, 0603 | 1 | RHM0.0GCT-ND